## 黑光方案
香洲港项目施工安全视频监控系统建设技术方案及预算
一、前端视频监控
序号 | 材料名称 | 品牌 | 规格 | 参 数 | 单位 | 数量 | 备注
1 | 400万黑光智能球型摄像机（35倍变焦、红外补光250米） | 海康威视 | iDS-2DF8C435MHR-A/JM(T2) | 【400万像素黑光系列8寸混合补光网络高清高速智能球机】 支持三种智能资源切换：Smart事件、道路监控、人脸抓拍 Smart事件：越界侦测,区域入侵侦测,进入/离开区域侦测等智能侦测功能 道路监控：支持车辆检测(支持车牌识别,车型/车身颜色/车牌颜色识别)和混行检测，车牌捕获及检索、多场景巡航检测、云存储服务功能 人脸抓拍：支持同时抓拍30张人脸，支持对运动人脸进行检测、跟踪、抓拍、评分、筛选，输出最优的人脸抓图 采用双sensor架构，支持超宽光谱感光成像 采用无光污染的混合补光技术，可有效提升整体监控效果 支持GB35114安全加密 传感器类型: 1/1.8＂ progressive scan CMOS，双sensor架构 最低照度: 低照度：彩色：0.0004Lux @ (F1.6，AGC ON), 黑白：0.0001Lux @ (F1.6，AGC ON), 0Lux with IR, 宽动态: 支持光学变倍: 35倍 焦距: 5.9-206.5mm 水平范围: 360° 垂直范围: -20°-90°(自动翻转) 水平速度: 水平键控速度：0.1°-210°/s,速度可设;水平预置点速度：280°/s 垂直速度: 垂直键控速度：0.1°-150°/s,速度可设;垂直预置点速度：250°/s 主码流帧率分辨率: 50Hz: 25fps (2560 × 1440); 60Hz: 30fps (2560 × 1440) 视频压缩标准: H.265,H.264,MJPEG 网络存储: NAS (NFS, SMB/ CIFS) 网络接口: RJ45网口，自适应10M/100M网络数据 SD卡扩展: 支持Micro SD(即TF卡)/Micro SDHC/Micro SDXC卡,最大支持256G 报警输入: 7路报警输入 报警输出: 2路报警输出 音频输入: 1路音频输入 音频输出: 1路音频输出 具有RS485接口 红外照射距离: 250m 防补光过曝: 支持供电方式: AC24V 电流及功耗: 62W max（其中加热5Wmax，红外灯15W max）工作温湿度: -40℃-70℃；湿度小于95% 尺寸: Φ267×430mm 重量: 10.0Kg 防护: IP67 | 台 | 2
2 | 摄像机立杆 | 定制 | 4-6M高 | 加厚抗风定制，含预埋件、水泥材料 | 套 | 2
3 | 安装配件 | 海康威视 | 支架、电源适配器 | 防锈、防腐 | 套 | 2
小计：
二、传输设备
序号 | 材料名称 | 品牌 | 规格 | 参 数 | 单位 | 数量 | 备注
1 | 六类千兆网线 |  | 4*2*0.58 |  | 米 | 300
2 | 监控电源线 |  | RVV2*1.5 |  | 米 | 300
3 | 不锈钢防水箱 |  |  | 加厚定制 500*400*200 | 套 | 2
4 | 穿线辅料 |  |  |  | 批 | 1
小计：
三、后端存储
序号 | 材料名称 | 品牌 | 规格 | 参 数 | 单位 | 数量 | 备注
1 | 双网卡录像机 | 海康威视 | DS-7916N-K4 | 支持16路输入、双网卡、支持4盘位 | 台 | 1
2 | 企业级硬盘 | 希捷 | 4T | 企业级4T | 块 | 1 | 存储30天
3 | 24寸液晶显示器 | DELL/飞利浦 | 24寸液晶 |  | 台 | 1
4 | 千兆交换机 | H3C |  | H3C | 台 | 1
小计：
三、安装调试费用
序号 | 材料名称 |  | 规格 | 参 数 | 单位 | 数量 | 备注
1 | 差旅费、运费 |  |  | 差旅费、材料、设备运费、住宿费等 | 批 | 1
2 | 安装调试费 |  |  |  | 批 | 1
小计：
四、最高限制价
最高限制价 |  | 71355元
说明：所有网络设备质保期壹年;