## Sheet1
生产辅助区汽车充电桩采购项目
序号 | 图片/样品 | 名称 | 单位 | 单价 | 数量 | 总价 | 技术要求 | 备注
1 |  | 特来电4G版14kW-双枪联网豪华版充电桩 | 个 |  | 20 |  | 采购设备必须与现有国能黄骅港务公司生产辅助区正在使用的汽车充电管理系统完全兼容。输入电压范围AC220V浮动20%，输出AC220V双充，充电枪满足GB/T20234.2-2015标准，充电线缆长度不低于5米，能同时对两台电动车进行充电；效率不低于98%，具备过压欠压、过电流、短路、漏电、急停、接地和过热保护；防护等级不低于IP55。支持现有充电设备运营模式，可刷卡操作或手机APP操作、查看和结算，支持并提供后台交费、设备管理，状态查看和后台数据统计监控等功能；适用于特斯拉、北汽、长城、比亚迪、广汽等车型，具备完善的售后电话。
2 |  | 特来电4G版14kW-双枪联网豪华版充电桩专用支架 | 个 |  | 20 |  | 落地式，支架标配，高度不低于1米；含安装附件
本项目税前报价：
本项目税后报价：
税率： | [5 empty] | 13%
注：到货后按区域分好配送到指定地点。